## Feuil1
material | Temperature (K) | rho (kg/m^3) | C_p (J/kg.K) | k (W/m.K) | mu (T .m/A) | epsilon(F.m^-1)
Air | 100 | 3.5562 | 0.001032 | 9340 | 1.2566e-06 | 8.8595e-12
Air | 150 | 2.3364 | 0.001012 | 13800 | 1.2566e-06 | 8.8595e-12
Air | 200 | 1.7458 | 0.001007 | 18100 | 1.2566e-06 | 8.8595e-12
Air | 250 | 1.3947 | 0.001006 | 22300 | 1.2566e-06 | 8.8595e-12
Air | 300 | 1.1614 | 0.001007 | 26300 | 1.2566e-06 | 8.8595e-12
Air | 350 | 0.995 | 0.001009 | 30000 | 1.2566e-06 | 8.8595e-12
Air | 400 | 0.8711 | 0.001014 | 33800 | 1.2566e-06 | 8.8595e-12
Air | 450 | 0.774 | 0.001021 | 37300 | 1.2566e-06 | 8.8595e-12
Air | 500 | 0.6964 | 0.00103 | 40700 | 1.2566e-06 | 8.8595e-12
Air | 550 | 0.6329 | 0.00104 | 43900 | 1.2566e-06 | 8.8595e-12
Air | 600 | 0.5804 | 0.001051 | 46900 | 1.2566e-06 | 8.8595e-12
Air | 650 | 0.5356 | 0.001063 | 49700 | 1.2566e-06 | 8.8595e-12
Air | 700 | 0.4975 | 0.001075 | 52400 | 1.2566e-06 | 8.8595e-12
Air | 750 | 0.4643 | 0.001087 | 54900 | 1.2566e-06 | 8.8595e-12
Air | 800 | 0.4354 | 0.001099 | 57300 | 1.2566e-06 | 8.8595e-12
Air | 850 | 0.4097 | 0.00111 | 59600 | 1.2566e-06 | 8.8595e-12
Air | 900 | 0.3868 | 0.00121 | 62000 | 1.2566e-06 | 8.8595e-12
Air | 950 | 0.3666 | 0.001131 | 64300 | 1.2566e-06 | 8.8595e-12
Air | 1000 | 0.3482 | 0.001141 | 66700 | 1.2566e-06 | 8.8595e-12